## 状态转换表
当前状态(现态) |  |  |  |  | 输入信号 | [6 empty] | 下一状态（次态） |  |  |  |  | 微指令 | 状态 | 地址
S3 | S2 | S1 | S0 | 现态 10进制 | R_Type | LW | SW | BEQ | BNE | SYSCALL | ADDI | 次态 10进制 | N3 | N2 | N1 | N0 | 取指令 | S0 | 0
0 | 0 | 0 | 0 | 0 | [7 empty] | 1 | 0 | 0 | 0 | 1 | 译码 | S1 | 1
0 | 0 | 0 | 1 | 1 | 1 | [6 empty] | 7 | 0 | 1 | 1 | 1 | LW1 | S2 | 2
0 | 0 | 0 | 1 | 1 |  | 1 | [5 empty] | 2 | 0 | 0 | 1 | 0 | LW2 | S3 | 3
0 | 0 | 0 | 1 | 1 |  |  | 1 |  |  |  |  | 5 | 0 | 1 | 0 | 1 | LW3 | S4 | 4
0 | 0 | 0 | 1 | 1 |  |  |  | 1 |  |  |  | 9 | 1 | 0 | 0 | 1 | SW1 | S5 | 5
0 | 0 | 0 | 1 | 1 |  |  |  |  | 1 |  |  | 10 | 1 | 0 | 1 | 0 | SW2 | S6 | 6
0 | 0 | 0 | 1 | 1 | [5 empty] | 1 |  | 13 | 1 | 1 | 0 | 1 | R型运算1 | S7 | 7
0 | 0 | 0 | 1 | 1 | [6 empty] | 1 | 11 | 1 | 0 | 1 | 1 | R型运算2 | S8 | 8
0 | 0 | 1 | 0 | 2 | [7 empty] | 3 | 0 | 0 | 1 | 1 | Beq | S9 | 9
0 | 0 | 1 | 1 | 3 | [7 empty] | 4 | 0 | 1 | 0 | 0 | Bne | S10 | 10
0 | 1 | 0 | 0 | 4 | [7 empty] | 0 | 0 | 0 | 0 | 0 | ADDI1 | S11 | 11
0 | 1 | 0 | 1 | 5 | [7 empty] | 6 | 0 | 1 | 1 | 0 | ADDI2 | S12 | 12
0 | 1 | 1 | 0 | 6 | [7 empty] | 0 | 0 | 0 | 0 | 0 | SYSCALL | S13 | 13
0 | 1 | 1 | 1 | 7 | [7 empty] | 8 | 1 | 0 | 0 | 0
1 | 0 | 0 | 0 | 8 | [7 empty] | 0 | 0 | 0 | 0 | 0 | 微程序地址供参考
1 | 0 | 0 | 1 | 9 | [7 empty] | 0 | 0 | 0 | 0 | 0
1 | 0 | 1 | 0 | 10 | [7 empty] | 0 | 0 | 0 | 0 | 0
1 | 0 | 1 | 1 | 11 | [7 empty] | 12 | 1 | 1 | 0 | 0
1 | 1 | 0 | 0 | 12 | [7 empty] | 0 | 0 | 0 | 0 | 0
1 | 1 | 0 | 1 | 13 | [7 empty] | 13 | 1 | 1 | 0 | 1
只填0或1，无关项不填

## 表达式自动生成
S3 | S2 | S1 | S0 | R_Type | LW | SW | BEQ | BNE | SYSCALL | ADDI | 0 | 最小项表达式 | N3 | N2 | N1 | N0
~S3& | ~S2& | ~S1& | ~S0& | [8 empty] | ~S3&~S2&~S1&~S0 |  |  |  | ~S3&~S2&~S1&~S0+
~S3& | ~S2& | ~S1& | S0& | R_Type& | [7 empty] | ~S3&~S2&~S1&S0&R_Type |  | ~S3&~S2&~S1&S0&R_Type+ | ~S3&~S2&~S1&S0&R_Type+ | ~S3&~S2&~S1&S0&R_Type+
~S3& | ~S2& | ~S1& | S0& |  | LW& | [6 empty] | ~S3&~S2&~S1&S0&LW |  |  | ~S3&~S2&~S1&S0&LW+
~S3& | ~S2& | ~S1& | S0& |  |  | SW& | [5 empty] | ~S3&~S2&~S1&S0&SW |  | ~S3&~S2&~S1&S0&SW+ |  | ~S3&~S2&~S1&S0&SW+
~S3& | ~S2& | ~S1& | S0& |  |  |  | BEQ& |  |  |  |  | ~S3&~S2&~S1&S0&BEQ | ~S3&~S2&~S1&S0&BEQ+ |  |  | ~S3&~S2&~S1&S0&BEQ+
~S3& | ~S2& | ~S1& | S0& |  |  |  |  | BNE& |  |  |  | ~S3&~S2&~S1&S0&BNE | ~S3&~S2&~S1&S0&BNE+ |  | ~S3&~S2&~S1&S0&BNE+
~S3& | ~S2& | ~S1& | S0& | [5 empty] | SYSCALL& |  |  | ~S3&~S2&~S1&S0&SYSCALL | ~S3&~S2&~S1&S0&SYSCALL+ | ~S3&~S2&~S1&S0&SYSCALL+ |  | ~S3&~S2&~S1&S0&SYSCALL+
~S3& | ~S2& | ~S1& | S0& | [6 empty] | ADDI& |  | ~S3&~S2&~S1&S0&ADDI | ~S3&~S2&~S1&S0&ADDI+ |  | ~S3&~S2&~S1&S0&ADDI+ | ~S3&~S2&~S1&S0&ADDI+
~S3& | ~S2& | S1& | ~S0& | [8 empty] | ~S3&~S2&S1&~S0 |  |  | ~S3&~S2&S1&~S0+ | ~S3&~S2&S1&~S0+
~S3& | ~S2& | S1& | S0& | [8 empty] | ~S3&~S2&S1&S0 |  | ~S3&~S2&S1&S0+
~S3& | S2& | ~S1& | ~S0& | [8 empty] | ~S3&S2&~S1&~S0
~S3& | S2& | ~S1& | S0& | [8 empty] | ~S3&S2&~S1&S0 |  | ~S3&S2&~S1&S0+ | ~S3&S2&~S1&S0+
~S3& | S2& | S1& | ~S0& | [8 empty] | ~S3&S2&S1&~S0
~S3& | S2& | S1& | S0& | [8 empty] | ~S3&S2&S1&S0 | ~S3&S2&S1&S0+
S3& | ~S2& | ~S1& | ~S0& | [8 empty] | S3&~S2&~S1&~S0
S3& | ~S2& | ~S1& | S0& | [8 empty] | S3&~S2&~S1&S0
S3& | ~S2& | S1& | ~S0& | [8 empty] | S3&~S2&S1&~S0
S3& | ~S2& | S1& | S0& | [8 empty] | S3&~S2&S1&S0 | S3&~S2&S1&S0+ | S3&~S2&S1&S0+
S3& | S2& | ~S1& | ~S0& | [8 empty] | S3&S2&~S1&~S0
S3& | S2& | ~S1& | S0& | [8 empty] | S3&S2&~S1&S0 | S3&S2&~S1&S0+ | S3&S2&~S1&S0+ |  | S3&S2&~S1&S0+
逻辑表达式->>> | [12 empty] | ~S3&~S2&~S1&S0&BEQ+~S3&~S2&~S1&S0&BNE+~S3&~S2&~S1&S0&SYSCALL+~S3&~S2&~S1&S0&ADDI+~S3&S2&S1&S0+S3&~S2&S1&S0+S3&S2&~S1&S0 | ~S3&~S2&~S1&S0&R_Type+~S3&~S2&~S1&S0&SW+~S3&~S2&~S1&S0&SYSCALL+~S3&~S2&S1&S0+~S3&S2&~S1&S0+S3&~S2&S1&S0+S3&S2&~S1&S0 | ~S3&~S2&~S1&S0&R_Type+~S3&~S2&~S1&S0&LW+~S3&~S2&~S1&S0&BNE+~S3&~S2&~S1&S0&ADDI+~S3&~S2&S1&~S0+~S3&S2&~S1&S0 | ~S3&~S2&~S1&~S0+~S3&~S2&~S1&S0&R_Type+~S3&~S2&~S1&S0&SW+~S3&~S2&~S1&S0&BEQ+~S3&~S2&~S1&S0&SYSCALL+~S3&~S2&~S1&S0&ADDI+~S3&~S2&S1&~S0+S3&S2&~S1&S0
[13 empty] | ~S3&~S2&~S1&S0&BEQ+~S3&~S2&~S1&S0&BNE+~S3&~S2&~S1&S0&SYSCALL+~S3&~S2&~S1&S0&ADDI+~S3&S2&S1&S0+S3&~S2&S1&S0+S3&S2&~S1&S0+ | ~S3&~S2&~S1&S0&R_Type+~S3&~S2&~S1&S0&SW+~S3&~S2&~S1&S0&SYSCALL+~S3&~S2&S1&S0+~S3&S2&~S1&S0+S3&~S2&S1&S0+S3&S2&~S1&S0+ | ~S3&~S2&~S1&S0&R_Type+~S3&~S2&~S1&S0&LW+~S3&~S2&~S1&S0&BNE+~S3&~S2&~S1&S0&ADDI+~S3&~S2&S1&~S0+~S3&S2&~S1&S0+ | ~S3&~S2&~S1&~S0+~S3&~S2&~S1&S0&R_Type+~S3&~S2&~S1&S0&SW+~S3&~S2&~S1&S0&BEQ+~S3&~S2&~S1&S0&SYSCALL+~S3&~S2&~S1&S0&ADDI+~S3&~S2&S1&~S0+S3&S2&~S1&S0+
这里是最终的表达式，复制到Logisim中即可